## Sheet1
Angle in degrees | Projection Component | Projection in cm | Projection in mm (rounded off to nearest 0.5 mm)
0 | 0 | 0 | 0
1 | 0.017455 | 0.26183 | 2.5
2 | 0.034921 | 0.52381 | 5
3 | 0.052408 | 0.78612 | 8
4 | 0.069927 | 1.0489 | 10.5
5 | 0.087489 | 1.3123 | 13
6 | 0.1051 | 1.5766 | 16
7 | 0.12278 | 1.8418 | 18.5
8 | 0.14054 | 2.1081 | 21
9 | 0.15838 | 2.3758 | 24
10 | 0.17633 | 2.6449 | 26.5
11 | 0.19438 | 2.9157 | 29
12 | 0.21256 | 3.1883 | 32
13 | 0.23087 | 3.463 | 34.5
14 | 0.24933 | 3.7399 | 37.5
15 | 0.26795 | 4.0192 | 40
16 | 0.28675 | 4.3012 | 43 | Resolution of 0.5 mm
17 | 0.30573 | 4.586 | 46 | Numbers rounded off to nearest 0.5 mm
18 | 0.32492 | 4.8738 | 48.5 | -8
19 | 0.34433 | 5.1649 | 51.5 | Zero point at 1 cm
20 | 0.36397 | 5.4596 | 54.5
21 | 0.38386 | 5.758 | 57.5
22 | 0.40403 | 6.0604 | 60.5
23 | 0.42447 | 6.3671 | 63.5
24 | 0.44523 | 6.6784 | 67
25 | 0.46631 | 6.9946 | 70
26 | 0.48773 | 7.316 | 73
27 | 0.50953 | 7.6429 | 76.5
28 | 0.53171 | 7.9756 | 80
29 | 0.55431 | 8.3146 | 83
30 | 0.57735 | 8.6603 | 86.5
31 | 0.60086 | 9.0129 | 90
32 | 0.62487 | 9.373 | 93.5
33 | 0.64941 | 9.7411 | 97.5
34 | 0.67451 | 10.1176 | 101
35 | 0.70021 | 10.5031 | 105
36 | 0.72654 | 10.8981 | 109
37 | 0.75355 | 11.3033 | 113
38 | 0.78129 | 11.7193 | 117
39 | 0.80978 | 12.1468 | 121.5
40 | 0.8391 | 12.5865 | 126
41 | 0.86929 | 13.0393 | 130.5
42 | 0.9004 | 13.5061 | 135
43 | 0.93252 | 13.9877 | 140
44 | 0.96569 | 14.4853 | 145
45 | 1 | 15 | 150
46 | 0.96569 | 14.4853 | 145
47 | 0.93252 | 13.9877 | 140
48 | 0.9004 | 13.5061 | 135
49 | 0.86929 | 13.0393 | 130.5
50 | 0.8391 | 12.5865 | 126
51 | 0.80978 | 12.1468 | 121.5
52 | 0.78129 | 11.7193 | 117
53 | 0.75355 | 11.3033 | 113
54 | 0.72654 | 10.8981 | 109
55 | 0.70021 | 10.5031 | 105
56 | 0.67451 | 10.1176 | 101
57 | 0.64941 | 9.7411 | 97.5
58 | 0.62487 | 9.373 | 93.5
59 | 0.60086 | 9.0129 | 90
60 | 0.57735 | 8.6603 | 86.5
61 | 0.55431 | 8.3146 | 83
62 | 0.53171 | 7.9756 | 80
63 | 0.50953 | 7.6429 | 76.5
64 | 0.48773 | 7.316 | 73
65 | 0.46631 | 6.9946 | 70
66 | 0.44523 | 6.6784 | 67
67 | 0.42447 | 6.3671 | 63.5
68 | 0.40403 | 6.0604 | 60.5
69 | 0.38386 | 5.758 | 57.5
70 | 0.36397 | 5.4596 | 54.5
71 | 0.34433 | 5.1649 | 51.5
72 | 0.32492 | 4.8738 | 48.5
73 | 0.30573 | 4.586 | 46
74 | 0.28675 | 4.3012 | 43
75 | 0.26795 | 4.0192 | 40
76 | 0.24933 | 3.7399 | 37.5
77 | 0.23087 | 3.463 | 34.5
78 | 0.21256 | 3.1883 | 32
79 | 0.19438 | 2.9157 | 29
80 | 0.17633 | 2.6449 | 26.5
81 | 0.15838 | 2.3758 | 24
82 | 0.14054 | 2.1081 | 21
83 | 0.12278 | 1.8418 | 18.5
84 | 0.1051 | 1.5766 | 16
85 | 0.087489 | 1.3123 | 13
86 | 0.069927 | 1.0489 | 10.5
87 | 0.052408 | 0.78612 | 8
88 | 0.034921 | 0.52381 | 5
89 | 0.017455 | 0.26183 | 2.5
90 | 6.1232e-17 | 9.1849e-16 | 0